## 2-cell charger
Reference | QTY | Identifier | footprint | Value | PN | Cost ea | Cost tot | Supplier | PN
BT2;BT1 | 2 |  |  | LiFePO4
C1;C2 | 2 | CAP CER 4.7UF 16V X5R 0805 | Radial_D5.0mm_P2.50mm | 4.7uF | 490-3338-1-ND | 0.25 | 0.5 |  | MCGPR63V475M5X11
C10 | 1 | CAP CER 2.2UF 16V X7R 0805 | Radial_D5.0mm_P2.50mm | 2.2uF | 445-1420-1-ND | 0.15 | 0.15 |  | MCGPR63V225M5X11
C13;C21 | 2 | CAP CER 10UF 16V X7R 1206 | Radial_D5.0mm_P2.50mm | 10uF | 478-5725-1-ND | 0.23 | 0.46 |  | MCGPR63V106M5X11
C14;C16;C17;C19 | 4 | CAP CER 12PF 50V C0G/NP0 0603 | C_0805 | 12pF | 399-1050-1-ND | 0.08 | 0.32 |  | MC0805N120J500CT
C7;C12;C11;C5;C6;C3;C4;C9;C8;C24; C25;C26;C18;C15;C22;C20;C23 | 17 | CAP CER 0.1UF 16V X7R 0603 | C_0805 | 0.1uF | 311-1088-1-ND | 0.08 | 1.36
D1 | 1 | LED RED DIFFUSED 0603 SMD | LED_0603 | RED_LED | 475-2512-1-ND | 0.2 | 0.2
D3;D2 | 2 | DIODE ZENER 5.6V 200MW SOD323F | SOT-23 | MM3Z5V6C | MM3Z5V6CCT-ND | 0.15 | 0.3
D4;D5 | 2 | LED RED DIFFUSED 0603 SMD | LED_0603 | LED_ALT | 475-2512-1-ND | 0.2 | 0.4
F1 | 1 | PTC 12V POLYFUSE 1812 | R_1812 | Polyfuse | F4246CT-ND | 1.51 | 1.51
J1 | 1 |  | CONN PWR JACK 2.5X5.5MM SOLDER | BARREL_JACK | CP-036BHPJCT-ND | 1.07 | 1.07
J5;J4;J3;J2 | 4 |  |  | CONN_01X01 |  |  | 0
J6 | 1 | CONN USB MICRO B RECPT SMT R/A |  | USB_OTG | 609-4613-1-ND | 0.36 | 0.36
J7 | 1 |  | Header_Straight_1x04_Pitch2.54mm | CONN_01X04 | A123234-ND | 0.59 | 0.59
J8 | 1 |  | Header_Straight_2x03_Pitch2.54mm | CONN_02X03 | WM17457-ND | 0.44 | 0.44
Q1 | 1 |  | SOT-23 | 2N7002K | 2N7002K-7DICT-ND | 0.19 | 0.19
Q3;Q2 | 2 |  | SO-8_PowerPAK | Q_NMOS_DGS | 296-24256-1-ND | 0.69 | 1.38
R1 | 1 | RES SMD 1K OHM 1% 1/10W 0603 | R_0805 | 1k | 311-1.00KHRCT-ND | 0.012 | 0.012
R12 | 1 | RES SMD 0.001 OHM 1% 1W 1206 | R_1812 | 3m | CSNL1206FT1L00 | 0.5 | 0.5
R13;R14 | 2 | RES SMD 5.1K OHM 1% 1/10W 0603 | R_0805 | 5.1k | 311-5.10KHRCT-ND | 0.012 | 0.024
R15;R11;R9;R8;R5;R6;R16 | 7 | RES SMD 100 OHM 1% 1/10W 0603 | R_0805 | 100 | 311-100HRCT-ND | 0.012 | 0.084
R17 | 1 | RES SMD 4.99 OHM 1% 1/10W 0603 | R_0805 | 5 | 311-4.99HRCT-ND | 0.012 | 0.012
R18 | 1 | RES SMD 510 OHM 1% 1/10W 0603 | R_0805 | 510 | 311-510HRCT-ND | 0.012 | 0.012
R19;R20 | 2 | RES SMD 100K OHM 1% 1/10W 0603 | R_0805 | 100k | 311-100KHRCT-ND | 0.012 | 0.024
R2 | 1 | RES SMD 1.15K OHM 1% 1/10W 0603 | R_0805 | 1.15k | 311-1.15KHRCT-ND | 0.012 | 0.012
R23;R24 | 2 | RES SMD 22 OHM 1% 1/10W 0603 | R_0805 | 22 | 311-22.0HRCT-ND | 0.012 | 0.024
R3 | 1 | RES SMD 10 OHM 1% 1/10W 0603 | R_0805 | 10 | 311-10.0HRCT-ND | 0.012 | 0.012
R7;R10 | 2 | RES SMD 10M OHM 1% 1/10W 0603 | R_0805 | 10M | 311-10MGRCT-ND | 0.012 | 0.024
SW1 | 1 | SWITCH TACTILE SPST-NO 0.05A 24V |  | SW_Push | 450-2146-1-ND | 0.22 | 0.22
TH1 | 1 | NTC THERMISTOR 10K OHM 1% BEAD | TH? | NTC10k | 490-8601-ND | 0.54 | 0.54
R4;R22;R21 | 3 | RES SMD 10K OHM 5% 1/10W 0603 | R_0805 | 10k | 311-10KGRCT-ND | 0.012 | 0.036
U1 | 1 |  | DFN-10-1EP_3x3mm_Pitch0.5mm | MCP73223 | MCP73223-C2SI/MF-ND | 1.43 | 1.43
U2 | 1 |  | DFN-12-1EP_3x3mm_Pitch0.5mm | BQ28Z610 | 296-43394-1-ND | 3.6 | 3.6
U3 | 1 | AP2210K-3.3TRG1 | SOT-23-5 | AP131-33 | AP2210K-3.3TRG1DICT-ND | 0.32 | 0.32
U4 | 1 | STM32F103C8T6 | LQFP-48_7x7mm_Pitch0.5mm | STM32F103C8Tx | 497-6063-ND | 4.68 | 4.68
Y1 | 1 |  |  | 8M0 | 887-1740-1-ND | 0.51 | 0.51
Y2 | 1 |  |  | 32k768 |  |  | 0
| 5 | CONN JUMPER SHORTING .100" GOLD |  | JUMPER | S9337-ND | 0.1 | 0.5
| 1 | Solder Paste |  |  | SMD291AX50T3-ND | 10.02 | 10.02
31.826

## Sheet2
mm | mils | inch
0.16 | 6.2992 | 0.0062992
0.2 | 7.874 | 0.007874
0.25 | 9.8425 | 0.0098425
0.3 | 11.811 | 0.011811
0.4 | 15.748 | 0.015748
0.6 | 23.6221 | 0.023622
0.85 | 33.4646 | 0.033465
1 | 39.3701 | 0.03937